## 0.SCREEN
SCREEN
BOOT |  |  | FRONT |  | INFORMATION |  | ECHO
Real / Avg.
|  |  | JUL 13 2022 09:15 |  |  | Empty : 5.00m
|  |  | 1.29 m |  |  | Dead Zone : 0.50m
[6 empty] | 4mA/20mA : 0.00m/5.00m |  | Empty: 5.00m
| Start… |  |  |  |  | Echo Amp : 15 |  | D : 3.71m
|  |  | + 24.5 ℃ |  |  | ASF value : 0 |  | S : 1.29m
|  |  | D:3.71m 8.10 mA |  |  | Offset : 0.00m |  | Thr : 50%
|  |  | R1: OFF R2: OFF ST02 |  |  | Test mode : OFF
Frequency : 380K
|  | USER INPUT | ACTION
|  | [P] (S) |  | "Passcode" 스크린 진입 -> "MENU" 진입
|  | [S] (S) |  | 소수점 2자리 <-> 소수점 1자리 표시 전환
|  | [L]or[R] (S) |  | 메인 스크린 전환
|  | [E] (S) |  | "QUCIK" 진입
|  | ※ "BOOT": [S] (L) | "Factory Reset" 실행

## 1.MENU
MENU (Main)
Section |  |  | ENG |  | KOR |  | JPN |  | CHN |  |  | Pop-Up | Config.
(Group)
|  |  | MENU |  | 메뉴 |  | メニュー |  | 菜单
|  |  | > | System | > | 시스템 | > | システム | > | 系统设置 |  | System
|  |  |  | Measurement |  | 측정 |  | 計測 |  | 测量设置
| Screen |  |  | Output |  | 출력 |  | 出力 |  | 输出
|  |  |  | Data |  | 데이터 |  | データ |  | 数据记录
Measurement
|  | USER INPUT | ACTION | [8 empty] | Output
|  | [U]or[D] (S) |  | 리스트 이동 (상하)
|  | [L]or[R] (S) |  | 페이지 이동 (좌우) | [7 empty] | Data
|  | [S] (S) |  | 리스트 진입
|  | [E] (S) |  | "SCREEN" 복귀
置

## 2.SYST
SYSTEM
Section |  |  | ENG |  |  | KOR |  |  | JPN |  |  | CHN |  |  | Pop-Up |  | Config.
(Group)
| MENU |  | SYSTEM |  |  | 시스템 |  |  | システム |  |  | 系统设置 |  |  | New Code
| > | System | > | Passcode |  |  | 비밀번호 |  |  | パスワード |  |  | 密码
|  | Measurement |  | Language |  |  | 언어선택 |  |  | 言語設定 |  |  | 操作语言 |  | 0000 |  | 0 ~ 9999
|  | Output |  | Time |  |  | 현재시간 |  |  | 現在時刻 |  |  | 时间
|  | Data |  | Version | v7.2.3 |  | 버전 | v7.2.3 |  | バージョン | v7.2.3 |  | 软件版本 | v7.2.3 | Year |  | Year
Date
[15 empty] | 2022 |  | Time
[15 empty] | Language | KR | 0: ENG, 1: KOR
|  | USER INPUT | ACTION | [12 empty] | CN | 0: ENG, 1: CHN
[15 empty] | ENG | JP | 0: ENG, 1: JAP
|  | [U]or[D] (S) |  | 리스트 이동 (상하)
|  | [L]or[R] (S) |  | 페이지 이동 (좌우)
|  | [S] (S) |  | 리스트 진입
|  | [L]&[R] (L) |  | "ENGINEER" 메뉴 진입
|  | [E] (S) |  | "MENU" 섹션 복귀

## 3.MEAS.
MEASUREMENT
Section |  |  | ENG |  |  | KOR |  |  | JPN |  |  | CHN |  |  | Pop-Up | Config.
(Group)
| MENU |  | MEASUREMENT #1/3 |  |  | 측정 #1/3 |  |  | 計測 #1/3 |  |  | 测量设置 #1/3 |  |  | Unit | 0: Meter
|  | System | > | Display Unit |  |  | 측정단위 |  |  | 単位 |  |  | 测量单位 |  |  | 1: Feet
| > | Measurement |  | Operation |  |  | 슬러지 / 상등수 |  |  | 測定モード |  |  | 测量模式 |  | Meter
|  | Output |  | Empty |  |  | 측정범위 |  |  | 空距離 |  |  | 空高
|  | Data |  | Dead Zone |  |  | 불감대 |  |  | 不感帯 |  |  | 盲区 |  | Operation
|  |  |  | Echo AMP |  |  | 수신감도 |  |  | エコーアンプ |  |  | 信号放大器 |  |  | 0: Level
|  |  |  | Frequency |  |  | 주파수 |  |  | 周波数 |  |  | 频率 |  | Level | 1: Distance
|  |  |  | Measure Cycle |  |  | 측정주기 |  |  | 測定周期 |  |  | 测量间隔
Empty
|  | USER INPUT | ACTION | [11 empty] | Echo Screen
[15 empty] | 5 | 0.00 ~ 10.00
|  | [U]or[D] (S) |  | 리스트 이동 (상하)
|  | [L]or[R] (S) |  | 페이지 이동 (좌우) | [10 empty] | Dead Zone
|  | [S] (S) |  | 리스트 진입 | [10 empty] | Echo Screen
[15 empty] | 0.5 | 0.35 ~ 10.00
|  | [E] (S) |  | "MENU" 섹션 복귀
Echo AMP
Echo Screen
|  | ※ "TVG Curve" |  | "ENGINEER" 메뉴의 TVG Custom On 시 , Custom만 적용 됨 (항목 조정 불가) | [10 empty] | 15 | 1 ~ 50
Frequency
Echo Screen
[15 empty] | 380k | 130K/160K/270K/380K
Interval
(sec)
[15 empty] | 3 | 1 ~ 60
|  |  | MEASUREMENT #2/3 |  |  | 측정 #2/3 |  |  | 計測 #2/3 |  |  | 测量设置 #2/3 |  |  | Offset
|  |  | > | Offset |  |  | 미세조정 |  |  | オフセット |  |  | 补偿 |  | (m)
|  |  |  | Damping |  |  | 댐핑 |  |  | 反応速度 |  |  | 反应速度 |  | 0.00 | -1.00 ~ 1.00
|  |  |  | Threshold |  |  | 문턱전압 |  |  | スレッシュホールド |  |  | 门槛电压
|  |  |  | ASF Value |  |  | ASF 설정 |  |  | ASF 設定 |  |  | ASF 功能 |  | Number
|  |  |  | Window Reset Time |  |  | 윈도우 리셋시간 |  |  | ウィンドウリセット時間 |  |  | 信号窗清零时间 |  |  | 1/10/20/40/100/200/
|  |  |  | Window Range |  |  | 윈도우 범위 |  |  | ウィンドウ範囲 |  |  | 信号窗范围 |  | 20 | 600/1200
|  |  |  | Clean Interval |  |  | 세척주기 |  |  | クリーニング周期 |  |  | 清洗间隔
Mode
Auto : 10 ~ 90 (10)
[15 empty] | Auto | Manual : 0.2 ~ 2.4(0.2)
P: R: H:
Echo Screen
[15 empty] | 0 | 0 ~ 9999
Number
[15 empty] | 60 | 10 ~ 600 (10)
Range
(cm)
[15 empty] | 20 | 10 ~ 100 (10)
Time
(sec)
[15 empty] | 60 | 0 ~ 6000 (60)
|  |  | MEASUREMENT #3/3 |  |  | 측정 #3/3 |  |  | 計測 #3/3 |  |  | 测量设置 #3/3 |  |  | Time
|  |  | > | Clean Team |  |  | 세척시간 |  |  | クリーニング時間 |  |  | 清洗时间 |  | (sec)
|  |  |  | Measure Reset |  |  | 측정초기화 |  |  | 測定リセット |  |  | 测量设定重置 |  | 3 | 0 ~ 100 (1)
|  |  |  | Factory Reset |  |  | 공장초기화 |  |  | 初期化 |  |  | 恢复出厂设置
|  |  |  | Test Mode | OFF |  | 테스트 모드 | OFF |  | テストモード | OFF |  | 测试模式 | OFF | Reset?
[15 empty] | NO | NO / YES
Reset Screen
NO / YES
Enable?
[15 empty] | NO | NO / YES

## 4.OUTP
OUTPUT
Section |  |  | ENG |  | KOR |  | JPN |  | CHN |  | Pop-Up | Config.
(Group)
| MENU |  | OUTPUT #1/2 |  | 출력 #1/2 |  | 出力 #1/2 |  | 输出 #1/2 |  | Level
|  | System | > | Set 4mA | > | 4mA 설정 |  | 4mA 設定 |  | 4 mA 设定 | (m)
|  | Measurement |  | Set 20mA |  | 20mA 설정 |  | 20mA 設定 |  | 20 mA 设定 | 0 | 0.0 ~ MAX
| > | Output |  | Trim 12mA |  | 트림 12mA |  | 12mA トリム |  | 12mA 输出微调
|  | Data |  | Trim 20mA |  | 트림 20mA |  | 20mA トリム |  | 20mA 输出微调 | Level
|  |  |  | Output 4mA |  | 출력 4mA |  | 出力 4mA |  | 输出 4mA | (m)
|  |  |  | Error Delay |  | 에러지연시간 |  | エラー出力遅延時間 |  | 故障报警延迟 | 5 | 0.0 ~ MAX
|  |  |  | Error Output |  | 에러출력 |  | エラー時出力 |  | 故障报警输出
Trim
|  | USER INPUT | ACTION | [7 empty] | (Center 50)
[11 empty] | 50 | 0 ~ 99
|  | [U]or[D] (S) |  | 리스트 이동 (상하)
|  | [L]or[R] (S) |  | 페이지 이동 (좌우) | [6 empty] | Trim
|  | [S] (S) |  | 리스트 진입 | [6 empty] | (Center 50)
[11 empty] | 50 | 0 ~ 99
|  | [E] (S) |  | "MENU" 섹션 복귀
4mA...
좌우 롱키 -> 팩토리 메뉴
Number
[11 empty] | 120 | 20 ~ 999
[11 empty] | Current | 0: HOLD
[11 empty] | (mA) | 1: 3.8 (mA)
[11 empty] | HOLD | 2: 21.0 (mA)
|  |  | OUTPUT #2/2 |  | 출력 #2/2 |  | 出力 #2/2 |  | 输出 #2/2 |  | Level
|  |  | > | R1 Act | > | R1 접점닫힘 |  | R1リレー動作点 |  | R1 运行 | (m)
|  |  |  | R1 Stop |  | R1 접점열림 |  | R1リレー停止点 |  | R1 停止 | 9.00 | 0.0 ~ MAX
|  |  |  | R2 Act |  | R2 접점닫힘 |  | R2リレー動作点 |  | R2 运行
|  |  |  | R2 Stop |  | R2 접점열림 |  | R2リレー停止点 |  | R2 停止 | Level
|  |  |  | Relay Test |  | 릴레이 점검 |  | リレーテスト |  | 继电器测试 | (m)
|  |  |  | Protocol |  | 통신 |  | プロトコル |  | 通讯协议 | 9.00 | 0.0 ~ MAX
Level
(m)
[11 empty] | 8.00 | 0.0 ~ MAX
Level
(m)
[11 empty] | 0.10 | 0.0 ~ MAX
Level
(m)
[11 empty] | 0 | 0.0 ~ MAX
Type
[11 empty] | Standard | Standard/Modbus/RF

## 5.DATA
DATA
Section |  |  | ENG |  |  | KOR |  |  | JPN |  |  | CHN |  |  | Pop-Up | Config.
(Group)
| MENU |  | DATA |  |  | 데이터 |  |  | データ |  |  | 数据记录 |  |  | Enable?
|  | System | > | Save | ON |  | 저장 | ON |  | 保存 | ON |  | 保存 | ON |  | 0: NO
|  | Measurement |  | Download |  |  | 다운로드 |  |  | ダウンロード |  |  | 数据下载 |  | YES | 1: YES
|  | Output |  | Delete |  |  | 삭제 |  |  | 消去 |  |  | 数据删除
| > | Data |  | Saving Interval |  |  | 저장주기 |  |  | 保存間隔 |  |  | 采集数据间隔 |  | Download?
|  |  |  | Display Term |  |  | 화면주기 |  |  | 表示時間範囲 |  |  | 显示范围 |  |  | 0: NO
[15 empty] | NO | 1: YES
Delete?
|  | USER INPUT | ACTION | [12 empty] | 0: NO
[15 empty] | NO | 1: YES
|  | [U]or[D] (S) |  | 리스트 이동 (상하)
|  | [L]or[R] (S) |  | 페이지 이동 (좌우) | [10 empty] | Time
|  | [S] (S) |  | 리스트 진입 | [10 empty] | (min)
[15 empty] | 1 | 1 / 10 / 60
|  | [E] (S) |  | "MENU" 섹션 복귀
[15 empty] | Time | 12 / 24 hrs / 1 / 7 / 14 / 30day
(hrs)
12

## A.QUIC.
Quick
Section |  |  | ENG |  | KOR |  | JPN |  | CHN |  | Pop-Up | Config.
(Group)
| QUICK |  | QUICK |  | QUICK |  | QUICK |  | 快捷菜单
| > | Echo AMP | > | Echo AMP | > | 수신감도 |  | エコーアンプ | > | 信号放大器 | Measure Menu
|  | Frequency |  | Frequency |  | 주파수 |  | 周波数 |  | 频率
|  | Damping |  | Damping |  | 댐핑 |  | 反応速度 |  | 反应速度
|  | Threshold |  | Threshold |  | 문턱전압 |  | スレッシュホールド |  | 门槛电压
|  | ASF Value |  | ASF Value |  | ASF 설정 |  | ASF 設定 |  | ASF 功能 | Measure Menu
|  | Measure Reset |  | Measure Reset |  | 측정초기화 |  | 測定リセット |  | 测量设定重置
|  | USER INPUT | ACTION | [7 empty] | Measure Menu
|  | [U]or[D] (S) |  | 리스트 이동 (상하)
|  | [L]or[R] (S) |  | 페이지 이동 (좌우)
|  | [S] (S) |  | 리스트 진입 | [6 empty] | Measure Menu
|  | [E] (S) |  | "SCREEN" 섹션 복귀
Measure Menu

## B.ENGINEER
ENGINEER
Section |  |  | ENG |  |  | KOR |  |  | JPN |  |  | CHN |  |  | Pop-Up | Config.
(Group)
| MENU |  | ENGINEER |  |  | ENGINEER |  |  | ENGINEER |  |  | ENGINEER |  |  | Number
| > | System | > | Profile No. |  | > | Profile No. |  | > | Profile No. |  | > | Profile No.
|  | Measurement |  | Smooth Number |  |  | Smooth Number |  |  | Smooth Number |  |  | Smooth Number |  | 30 | 10 ~ 100 (10)
|  | Output |  | Smooth Range |  |  | Smooth Range |  |  | Smooth Range |  |  | Smooth Range
|  | Data |  | Threshold Range |  |  | Threshold Range |  |  | Threshold Range |  |  | Threshold Range |  | Number
|  |  |  | Threshold MIN |  |  | Threshold MIN |  |  | Threshold MIN |  |  | Threshold MIN
|  |  |  | TVG Custom | OFF |  | TVG Custom | OFF |  | TVG Custom | OFF |  | TVG Custom | OFF | 2 | 0 ~ 10
|  |  |  | TVG Curve |  |  | TVG Curve |  |  | TVG Curve |  |  | TVG Curve
Range
|  | USER INPUT | ACTION | [11 empty] | (cm)
[15 empty] | 5 | 1 ~ 100
|  | [U]or[D] (S) |  | 리스트 이동 (상하)
|  | [L]or[R] (S) |  | 페이지 이동 (좌우) | [10 empty] | Range
|  | [S] (S) |  | 리스트 진입 | [10 empty] | (cm)
[15 empty] | 100 | 10 ~ 300
|  | [E] (S) | "System" 섹션 복귀
MIN
|  | ※ 진입방법 | "SYSTEM" List: [L]&[R] (L) | [11 empty] | 128 | 0 ~ 255
[15 empty] | 1.20 V | 0.00 ~ 2.39 V
N: D: G: A:
[15 empty] | Echo Screen | 0: NO
[15 empty] | NO | 1: YES
TVG Curve
Echo Screen
[15 empty] | 0 | 0 ~ 5

## C.FACTORY
FACTORY
Section |  |  | ENG |  | KOR |  | JPN |  | CHN |  | Pop-Up | Config.
(Group)
| MENU |  | FACTORY |  | FACTORY |  | FACTORY |  | FACTORY |  | DAC
|  | System | > | DAC 4mA | > | DAC 4mA | > | DAC 4mA | > | DAC 4mA
|  | Measurement |  | DAC 20mA |  | DAC 20mA |  | DAC 20mA |  | DAC 20mA | 10552 | 8000 ~ 20000
| > | Output |  | Max. Distance |  | Max. Distance |  | Max. Distance |  | Max. Distance
|  | Data | [8 empty] | DAC
[11 empty] | 52703 | 45000 ~ 60000
Distance
|  | USER INPUT | ACTION | [8 empty] | 0: 10m
[11 empty] | 10m | 1: 20m
|  | [U]or[D] (S) |  | 리스트 이동 (상하)
|  | [L]or[R] (S) |  | 페이지 이동 (좌우)
|  | [S] (S) |  | 리스트 진입
|  | [E] (S) |  | "OUTPUT" 섹션, "Output 4mA" 팝업, "4mA..." 복귀
|  | ※ 진입방법 | "OUTPUT" > "Output 4mA" > "4mA..." : [L]&[R] (L)

## D.Test
ENGINEER
Section |  |  | ENG |  |  | KOR |  |  | JPN |  |  | CHN |  |  | Pop-Up | Config.
(Group)
| MENU |  | ENGINEER |  |  | ENGINEER |  |  | ENGINEER |  |  | ENGINEER |  |  | Enable
| > | Test | > | Global Counter | OFF | > | Global Counter | OFF | > | Global Counter | OFF | > | Global Counter | OFF |  | 0: NO
[15 empty] | NO | 1: YES
|  | USER INPUT | ACTION
|  | [U]or[D] (S) |  | 리스트 이동 (상하)
|  | [L]or[R] (S) |  | 페이지 이동 (좌우)
|  | [S] (S) |  | 리스트 진입
|  | [E] (S) | "System" 섹션 복귀
|  | ※ 진입방법 | "ENGINEER" List: [L]&[R] (L)